## Ресурсная смета 14 граф
СОГЛАСОВАНО: | [9 empty] | УТВЕРЖДАЮ:
Директор ООО "ОРАНЖ" | [9 empty] | Председатель ТСЖ "Крыгина 40"
______________Шайганова Р.И. | [9 empty] | _______________Сорванов Е.А.
" 23 " декабря 2019 г. | [9 empty] | " 23 " декабря 2019 г.
ЛОКАЛЬНЫЙ РЕСУРСНЫЙ СМЕТНЫЙ РАСЧЕТ №
(локальная смета)
на Благоустройство дворовой территории (устройство детской площадки) жилого дома № 40 по ул.Крыгина
(наименование работ и затрат, наименование объекта)
Основание:
|  | Сметная стоимость _______________________________________________________________________________________________ |  |  | ___________________________3369,147 |  | тыс. руб.
|  | строительных работ _______________________________________________________________________________________________ |  |  | _______________________________________________________________________________________________728,923 |  | тыс. руб.
|  | монтажных работ _______________________________________________________________________________________________ |  |  | _______________________________________________________________________________________________282,750 |  | тыс. руб.
|  | оборудования _______________________________________________________________________________________________ |  |  | _______________________________________________________________________________________________2266,371 |  | тыс. руб.
|  | Средства на оплату труда _______________________________________________________________________________________________ |  |  | ___________________________237,774 |  | тыс. руб.
|  | Сметная трудоемкость _______________________________________________________________________________________________ |  |  | _______________________________________________________________________________________________872,39 |  | чел.час
Составлен(а) в текущих (прогнозных) ценах по состоянию на 4 квартал 2019г
№ пп | Обоснование | Наименование | Ед. изм. | Кол. |  | Сметная стоимость в текущих (прогнозных) ценах, руб. | [5 empty] | Т/з осн. раб. | Т/з мех.
|  |  |  | на ед. | всего | на ед. | общая | В том числе
[8 empty] | Осн.З/п | Эк.Маш. | З/пМех | Мат
1 | 2 | 3 | 4 | 5 | 6 | 7 | 8 | 9 | 10 | 11 | 12 | 13 | 14
Раздел 1. Строительные работы № 1
1 | ГЭСН01-02-058-03 Приказ Минстроя России от 30.12.2016 №1038/пр | Копание ям вручную без креплений для стоек и столбов: без откосов глубиной до 0,7 м, группа грунтов 3 | 100 м3 |  | 0.011 | 91348.86 | 1005 | 1005 |  |  |  | 4.52
|  | Затраты труда рабочих (ср 2) | чел.час | 411 | 4.52 | 222.26 | 1004.62 | 1004.62
2 | ГЭСН06-01-015-07 Приказ Минстроя России от 30.12.2016 №1038/пр | Установка закладных деталей весом: до 4 кг | т |  | 0.008 | 56186.24 | 449 | 447 | 2 | 1 |  | 1.73
|  | Затраты труда рабочих (ср 3,5) | чел.час | 215.82 | 1.73 | 258.73 | 447.6 | 447.6
|  | Затраты труда машинистов | чел.час | 0.36
3 | ГЭСН06-01-005-01 Приказ Минстроя России от 30.12.2016 №1038/пр | Устройство бетонных фундаментов общего назначения объемом: до 5 м3 | 100 м3 |  | 0.0095 | 197018.72 | 1872 | 1010 | 515 | 125 | 347 | 4.19 | 0.34
|  | Затраты труда рабочих (ср 2,9) | чел.час | 441.28 | 4.19 | 240.91 | 1009.41 | 1009.41
|  | Затраты труда машинистов | чел.час | 36.11 | 0.34
| 1. 91.05.05-014 | Краны на автомобильном ходу, грузоподъемность 10 т | маш.час | 1.05 | 0.01 | 1308.43 | 13.08 |  | 13.08 | 3.69
| 2. 91.05.06-012 | Краны на гусеничном ходу, грузоподъемность до 16 т | маш.час | 33.26 | 0.32 | 1537.55 | 492.02 |  | 492.02 | 117.99
| 3. 91.07.04-001 | Вибратор глубинный | маш.час | 23.52 | 0.22 | 9.3 | 2.05 |  | 2.05
| 4. 91.14.02-001 | Автомобили бортовые, грузоподъемность: до 5 т | маш.час | 1.53 | 0.01 | 718.44 | 7.18 |  | 7.18 | 3.15
| 5. 01.7.03.01-0001 | Вода | м3 | 1.75 | 0.0166 | 26.3 | 0.44 |  |  |  | 0.44
| 6. 01.7.07.12-0024 | Пленка полиэтиленовая толщиной: 0,15 мм | м2 | 5.6 | 0.0532 | 22.3 | 1.19 |  |  |  | 1.19
| 7. 01.7.15.06-0111 | Гвозди строительные | т | 0.037 | 0.0004 | 51521 | 20.61 |  |  |  | 20.61
| 8. 03.1.02.03-0011 | Известь строительная: негашеная комовая, сорт I | т | 0.05 | 0.0005 | 9029 | 4.51 |  |  |  | 4.51
| 9. 08.3.03.06-0002 | Проволока горячекатаная в мотках, диаметром 6,3-6,5 мм | т | 0.04 | 0.0004 | 54196 | 21.68 |  |  |  | 21.68
| 10. 11.1.02.04-0031 | Лесоматериалы круглые хвойных пород для строительства диаметром 14-24 см, длиной 3-6,5 м | м3 | 0.69 | 0.0066 | 4223 | 27.87 |  |  |  | 27.87
| 11. 11.1.03.01-0079 | Бруски обрезные хвойных пород длиной: 4-6,5 м, шириной 75-150 мм, толщиной 40-75 мм, III сорта | м3 | 0.08 | 0.0008 | 9593 | 7.67 |  |  |  | 7.67
| 12. 11.1.03.06-0087 | Доски обрезные хвойных пород длиной: 4-6,5 м, шириной 75-150 мм, толщиной 25 мм, III сорта | м3 | 0.2 | 0.0019 | 10387 | 19.74 |  |  |  | 19.74
| 13. 11.1.03.06-0095 | Доски обрезные хвойных пород длиной: 4-6,5 м, шириной 75-150 мм, толщиной 44 мм и более, III сорта | м3 | 0.69 | 0.0066 | 10832 | 71.49 |  |  |  | 71.49
| 14. 11.2.13.04-0011 | Щиты: из досок толщиной 25 мм | м2 | 49.5 | 0.4703 | 376 | 176.83 |  |  |  | 176.83
4 | 04.1.01.01-0004 | Бетон легкий на пористых заполнителях, объемная масса 800 кг/м3, крупность заполнителя: 10 мм, класс В7,5 (М100) | м3 |  | 0,969 | 5444 | 5275 |  |  |  | 5275
5 | ГЭСН06-01-015-01 Приказ Минстроя России от 30.12.2016 №1038/пр | Установка анкерных болтов: в готовые гнезда с заделкой длиной до 1 м | т |  | 0.007 | 164707.15 | 1153 | 557 | 4 | 1 | 592 | 2.21
|  | Затраты труда рабочих (ср 3,3) | чел.час | 315.01 | 2.21 | 252.38 | 557.76 | 557.76
|  | Затраты труда машинистов | чел.час | 0.62
| 1. 08.4.01.01-0022 | Анкерные детали из прямых или гнутых круглых стержней с резьбой (в комплекте с шайбами и гайками или без них),: поставляемые отдельно | т | 1 | 0.007 | 84612 | 592.28 |  |  |  | 592.28
6 | ГЭСН01-02-061-02 Приказ Минстроя России от 30.12.2016 №1038/пр | Засыпка вручную траншей, пазух котлованов и ям, группа грунтов: 2 | 100 м3 |  | 0,0015 0.011-0,0095 | 20748.31 | 31 | 31 |  |  |  | 0.15
|  | Затраты труда рабочих (ср 1,5) | чел.час | 97.2 | 0.15 | 213.46 | 32.02 | 32.02
Итого по разделу 1 Строительные работы № 1 | [6 empty] | 14285 |  |  |  |  | 12.8 | 0.34
Раздел 2. Малые архитектурные формы
76 | ГЭСНм37-01-001-06 Приказ Минстроя России от 30.12.2016 №1038/пр | Монтаж сосудов и аппаратов без механизмов на открытой площадке, масса сосудов и аппаратов 1,5 т | шт |  | 1 | 18349.16 | 18349 | 9975 | 2524 | 826 | 5850 | 38.1 | 2.35
|  | Затраты труда рабочих (ср 3,6) | чел.час | 38.1 | 38.1 | 261.8 | 9974.58 | 9974.58
|  | Затраты труда машинистов | чел.час | 2.35 | 2.35
| 1. 91.05.06-012 | Краны на гусеничном ходу, грузоподъемность до 16 т | маш.час | 0.78 | 0.78 | 1537.55 | 1199.29 |  | 1199.29 | 287.61
| 2. 91.05.08-006 | Краны на пневмоколесном ходу, грузоподъемность 16 т | маш.час | 0.81 | 0.81 | 739.59 | 599.07 |  | 599.07 | 298.67
| 3. 91.14.02-001 | Автомобили бортовые, грузоподъемность: до 5 т | маш.час | 0.76 | 0.76 | 718.44 | 546.01 |  | 546.01 | 239.76
| 4. 91.17.04-042 | Аппарат для газовой сварки и резки | маш.час | 0.26 | 0.26 | 3.28 | 0.85 |  | 0.85
| 5. 91.17.04-233 | Установки для сварки: ручной дуговой (постоянного тока) | маш.час | 4.35 | 4.35 | 41.11 | 178.83 |  | 178.83
| 6. 01.3.02.08-0001 | Кислород технический: газообразный | м3 | 2.2 | 2.2 | 63.5 | 139.7 |  |  |  | 139.7
| 7. 01.3.02.09-0022 | Пропан-бутан, смесь техническая | кг | 0.36 | 0.36 | 61.9 | 22.28 |  |  |  | 22.28
| 8. 01.7.11.07-0040 | Электроды диаметром: 4 мм Э50А | т | 0.0053 | 0.0053 | 95401 | 505.63 |  |  |  | 505.63
| 9. 07.2.07.13-0171 | Подкладки металлические | кг | 22.8 | 22.8 | 88.4 | 2015.52 |  |  |  | 2015.52
| 10. 08.1.02.11-0023 | Поковки простые строительные /скобы, закрепы, хомуты и т.п./ массой до 1,6 кг | кг | 2 | 2 | 102.7 | 205.4 |  |  |  | 205.4
| 11. 25.1.01.04-0031 | Шпалы непропитанные для железных дорог: 1 тип | шт | 2 | 2 | 1481 | 2962 |  |  |  | 2962
77 О | Спецификация | Артикул 5557 | шт |  | 1 | 1001689 | 1001689
78 | ГЭСНм37-01-001-04 Приказ Минстроя России от 30.12.2016 №1038/пр | Монтаж сосудов и аппаратов без механизмов на открытой площадке, масса сосудов и аппаратов 0,5 т | шт |  | 1 | 11772.81 | 11773 | 5760 | 1064 | 337 | 4949 | 22 | 0.95
|  | Затраты труда рабочих (ср 3,6) | чел.час | 22 | 22 | 261.8 | 5759.6 | 5759.6
|  | Затраты труда машинистов | чел.час | 0.95 | 0.95
| 1. 91.05.06-012 | Краны на гусеничном ходу, грузоподъемность до 16 т | маш.час | 0.31 | 0.31 | 1537.55 | 476.64 |  | 476.64 | 114.31
| 2. 91.05.08-006 | Краны на пневмоколесном ходу, грузоподъемность 16 т | маш.час | 0.39 | 0.39 | 739.59 | 288.44 |  | 288.44 | 143.8
| 3. 91.14.02-001 | Автомобили бортовые, грузоподъемность: до 5 т | маш.час | 0.25 | 0.25 | 718.44 | 179.61 |  | 179.61 | 78.87
| 4. 91.17.04-042 | Аппарат для газовой сварки и резки | маш.час | 0.17 | 0.17 | 3.28 | 0.56 |  | 0.56
| 5. 91.17.04-233 | Установки для сварки: ручной дуговой (постоянного тока) | маш.час | 2.9 | 2.9 | 41.11 | 119.22 |  | 119.22
| 6. 01.3.02.08-0001 | Кислород технический: газообразный | м3 | 1.4 | 1.4 | 63.5 | 88.9 |  |  |  | 88.9
| 7. 01.3.02.09-0022 | Пропан-бутан, смесь техническая | кг | 0.24 | 0.24 | 61.9 | 14.86 |  |  |  | 14.86
| 8. 01.7.11.07-0040 | Электроды диаметром: 4 мм Э50А | т | 0.0035 | 0.0035 | 95401 | 333.9 |  |  |  | 333.9
| 9. 07.2.07.13-0171 | Подкладки металлические | кг | 15.2 | 15.2 | 88.4 | 1343.68 |  |  |  | 1343.68
| 10. 08.1.02.11-0023 | Поковки простые строительные /скобы, закрепы, хомуты и т.п./ массой до 1,6 кг | кг | 2 | 2 | 102.7 | 205.4 |  |  |  | 205.4
| 11. 25.1.01.04-0031 | Шпалы непропитанные для железных дорог: 1 тип | шт | 2 | 2 | 1481 | 2962 |  |  |  | 2962
79 О | Спецификация | Артикул 5103 | шт |  | 1 | 145673 | 145673
9 | ГЭСНм37-01-001-03 Приказ Минстроя России от 30.12.2016 №1038/пр | Демонтаж сосудов и аппаратов без механизмов на открытой площадке, масса сосудов и аппаратов 0,1 т | шт |  | 1 | 4127.95 | 4128 | 3830 | 298 | 88 |  | 14.63 | 0.25
|  | Затраты труда рабочих (ср 3,6) | чел.час | 14.63 | 14.63 | 261.8 | 3830.13 | 3830.13
|  | Затраты труда машинистов | чел.час | 0.245 | 0.25
| 1. 91.05.06-012 | Краны на гусеничном ходу, грузоподъемность до 16 т | маш.час | 0.042 | 0.04 | 1537.55 | 61.5 |  | 61.5 | 14.75
| 2. 91.05.08-006 | Краны на пневмоколесном ходу, грузоподъемность 16 т | маш.час | 0.168 | 0.17 | 739.59 | 125.73 |  | 125.73 | 62.68
| 3. 91.14.02-001 | Автомобили бортовые, грузоподъемность: до 5 т | маш.час | 0.035 | 0.04 | 718.44 | 28.74 |  | 28.74 | 12.62
| 4. 91.17.04-042 | Аппарат для газовой сварки и резки | маш.час | 0.119 | 0.12 | 3.28 | 0.39 |  | 0.39
| 5. 91.17.04-233 | Установки для сварки: ручной дуговой (постоянного тока) | маш.час | 2.03 | 2.03 | 41.11 | 83.45 |  | 83.45
80 | ГЭСНм37-01-001-03 Приказ Минстроя России от 30.12.2016 №1038/пр | Монтаж сосудов и аппаратов без механизмов на открытой площадке, масса сосудов и аппаратов 0,1 т_баскет. кольцо | шт |  | 7 | 7678.41 | 53749 | 38301 | 2978 | 885 | 12470 | 146.3 | 2.45
|  | Затраты труда рабочих (ср 3,6) | чел.час | 20.9 | 146.3 | 261.8 | 38301.34 | 38301.34
|  | Затраты труда машинистов | чел.час | 0.35 | 2.45
| 1. 91.05.06-012 | Краны на гусеничном ходу, грузоподъемность до 16 т | маш.час | 0.06 | 0.42 | 1537.55 | 645.77 |  | 645.77 | 154.87
| 2. 91.05.08-006 | Краны на пневмоколесном ходу, грузоподъемность 16 т | маш.час | 0.24 | 1.68 | 739.59 | 1242.51 |  | 1242.51 | 619.47
| 3. 91.14.02-001 | Автомобили бортовые, грузоподъемность: до 5 т | маш.час | 0.05 | 0.35 | 718.44 | 251.45 |  | 251.45 | 110.41
| 4. 91.17.04-042 | Аппарат для газовой сварки и резки | маш.час | 0.17 | 1.19 | 3.28 | 3.9 |  | 3.9
| 5. 91.17.04-233 | Установки для сварки: ручной дуговой (постоянного тока) | маш.час | 2.9 | 20.3 | 41.11 | 834.53 |  | 834.53
| 6. 01.3.02.08-0001 | Кислород технический: газообразный | м3 | 1.4 | 9.8 | 63.5 | 622.3 |  |  |  | 622.3
| 7. 01.3.02.09-0022 | Пропан-бутан, смесь техническая | кг | 0.24 | 1.68 | 61.9 | 103.99 |  |  |  | 103.99
| 8. 01.7.11.07-0040 | Электроды диаметром: 4 мм Э50А | т | 0.0035 | 0.0245 | 95401 | 2337.32 |  |  |  | 2337.32
| 9. 07.2.07.13-0171 | Подкладки металлические | кг | 15.2 | 106.4 | 88.4 | 9405.76 |  |  |  | 9405.76
11 О | Спецификация | Артикул 1112 Урна железобетонная | шт |  | 3 | 8858 | 26574
10 О | Спецификация | Баскет. кольцо | шт |  | 1
95 О | Спецификация | Артикул 7513 | шт |  | 1 | 65075 | 65075
94 О | Спецификация | Артикул 6440 | шт |  | 1 | 27540 | 27540
96 О | Спецификация | Артикул 6712 | шт |  | 1 | 31141 | 31141
12 | ГЭСНм37-01-001-02 Приказ Минстроя России от 30.12.2016 №1038/пр | Монтаж сосудов и аппаратов без механизмов на открытой площадке, масса сосудов и аппаратов 0,05 т | шт |  | 3 | 6571.72 | 19715 | 13902 | 470 | 47 | 5343 | 53.1 | 0.15
|  | Затраты труда рабочих (ср 3,6) | чел.час | 17.7 | 53.1 | 261.8 | 13901.58 | 13901.58
|  | Затраты труда машинистов | чел.час | 0.05 | 0.15
| 1. 91.14.02-001 | Автомобили бортовые, грузоподъемность: до 5 т | маш.час | 0.05 | 0.15 | 718.44 | 107.77 |  | 107.77 | 47.32
| 2. 91.17.04-042 | Аппарат для газовой сварки и резки | маш.час | 0.17 | 0.51 | 3.28 | 1.67 |  | 1.67
| 3. 91.17.04-233 | Установки для сварки: ручной дуговой (постоянного тока) | маш.час | 2.92 | 8.76 | 41.11 | 360.12 |  | 360.12
| 4. 01.3.02.08-0001 | Кислород технический: газообразный | м3 | 1.4 | 4.2 | 63.5 | 266.7 |  |  |  | 266.7
| 5. 01.3.02.09-0022 | Пропан-бутан, смесь техническая | кг | 0.24 | 0.72 | 61.9 | 44.57 |  |  |  | 44.57
| 6. 01.7.11.07-0040 | Электроды диаметром: 4 мм Э50А | т | 0.0035 | 0.0105 | 95401 | 1001.71 |  |  |  | 1001.71
| 7. 07.2.07.13-0171 | Подкладки металлические | кг | 15.2 | 45.6 | 88.4 | 4031.04 |  |  |  | 4031.04
13 О | Спецификация | Артикул 4236 | шт |  | 1 | 30264 | 30264
14 О | Спецификация | Артикул 2603 | шт |  | 1 | 45771 | 45771
83 О | Спецификация | Артикул 4104 | шт |  | 1 | 22382 | 22382
15 | ГЭСНм37-01-001-01 Приказ Минстроя России от 30.12.2016 №1038/пр | Монтаж сосудов и аппаратов без механизмов на открытой площадке, масса сосудов и аппаратов 0,03 т | шт |  | 6 | 6504.99 | 39030 | 27489 | 853 | 57 | 10688 | 105 | 0.18
|  | Затраты труда рабочих (ср 3,6) | чел.час | 17.5 | 105 | 261.8 | 27489 | 27489
|  | Затраты труда машинистов | чел.час | 0.03 | 0.18
| 1. 91.14.02-001 | Автомобили бортовые, грузоподъемность: до 5 т | маш.час | 0.03 | 0.18 | 718.44 | 129.32 |  | 129.32 | 56.78
| 2. 91.17.04-042 | Аппарат для газовой сварки и резки | маш.час | 0.17 | 1.02 | 3.28 | 3.35 |  | 3.35
| 3. 91.17.04-233 | Установки для сварки: ручной дуговой (постоянного тока) | маш.час | 2.92 | 17.52 | 41.11 | 720.25 |  | 720.25
| 4. 01.3.02.08-0001 | Кислород технический: газообразный | м3 | 1.4 | 8.4 | 63.5 | 533.4 |  |  |  | 533.4
| 5. 01.3.02.09-0022 | Пропан-бутан, смесь техническая | кг | 0.24 | 1.44 | 61.9 | 89.14 |  |  |  | 89.14
| 6. 01.7.11.07-0040 | Электроды диаметром: 4 мм Э50А | т | 0.0035 | 0.021 | 95401 | 2003.42 |  |  |  | 2003.42
| 7. 07.2.07.13-0171 | Подкладки металлические | кг | 15.2 | 91.2 | 88.4 | 8062.08 |  |  |  | 8062.08
16 О | Спецификация | Артикул 2211 Диван садово-парковый на металлических ножках | шт |  | 5 | 12521 | 62605
81 О | Спецификация | Артикул 4970 | шт |  | 1 | 15147 | 15147
82 О | Спецификация | Артикул 4969+ | шт |  | 1 | 15844 | 15844
Итого по разделу 2 Малые архитектурные формы | [6 empty] | 1772455 |  |  |  |  | 379.13 | 6.33
Раздел 3. Основание
Подготовка основания
17 | ГЭСН01-01-018-06 Приказ Минстроя России от 30.12.2016 №1038/пр | Разработка грунта с погрузкой на автомобили-самосвалы в котлованах объемом до 500 м3 экскаваторами с ковшом вместимостью 0,25 м3, группа грунтов: 3 | 1000 м3 |  | 0,0669 (223*0,3) / 1000 | 80660.17 | 5396 |  | 5396 | 1942 |  |  | 6.16
|  | Затраты труда машинистов | чел.час | 92.04 | 6.16
| 1. 91.01.05-106 | Экскаваторы одноковшовые дизельные на пневмоколесном ходу, емкость ковша 0,25 м3 | маш.час | 92.04 | 6.16 | 876.36 | 5398.38 |  | 5398.38 | 1943.3
18 | ГЭСН01-02-057-03 Приказ Минстроя России от 30.12.2016 №1038/пр | Доработка грунта вручную в траншеях глубиной до 2 м без креплений с откосами, группа грунтов: 3 | 100 м3 |  | 0,0669 (223*0,3*0,1) / 100 | 55120.48 | 3688 | 3688 |  |  |  | 16.59
|  | Затраты труда рабочих (ср 2) | чел.час | 248 | 16.59 | 222.26 | 3687.29 | 3687.29
19 | ГЭСН01-02-027-03 Приказ Минстроя России от 30.12.2016 №1038/пр | Планировка площадей: механизированным способом, группа грунтов 3 | 1000 м2 |  | 0,223 223 / 1000 | 2242.34 | 500 |  | 500 | 123 |  |  | 0.33
|  | Затраты труда машинистов | чел.час | 1.49 | 0.33
| 1. 91.01.01-035 | Бульдозеры, мощность 79 кВт (108 л.с.) | маш.час | 0.98 | 0.22 | 1188.62 | 261.5 |  | 261.5 | 81.12
| 2. 91.01.02-004 | Автогрейдеры: среднего типа, мощность 99 кВт (135 л.с.) | маш.час | 0.51 | 0.11 | 2112.72 | 232.4 |  | 232.4 | 40.56
20 | П 01-01-01-041 (Сб.Смета в.62) | Погрузочные работы при автомобильных перевозках: мусора строительного с погрузкой вручную | 1 т груза |  | 120,42 223*0,3*1,8 | 661.93 | 79710 |  | 79710
21 | П 03-21-01-015 (Сб.Смета в.62) | Перевозка грузов автомобилями-самосвалами грузоподъемностью 10 т, работающих вне карьера, на расстояние: до 15 км I класс груза | 1 т груза |  | 120,42 223*0,3*1,8 | 179.45 | 21609 |  | 21609
22 | ГЭСН27-04-001-04 толщ=10 см. Приказ Минстроя России от 30.12.2016 №1038/пр | Устройство подстилающих и выравнивающих слоев оснований: из щебня | 100 м3 |  | 0,669 (223*0,3) / 100 | 39388.91 | 26351 | 3730 | 22498 | 5090 | 123 | 16.18 | 13.78
|  | Затраты труда рабочих (ср 2,4) | чел.час | 24.19 | 16.18 | 230.46 | 3728.84 | 3728.84
|  | Затраты труда машинистов | чел.час | 20.6 | 13.78
| 1. 91.01.01-035 | Бульдозеры, мощность 79 кВт (108 л.с.) | маш.час | 2.59 | 1.73 | 1188.62 | 2056.31 |  | 2056.31 | 637.9
| 2. 91.01.02-004 | Автогрейдеры: среднего типа, мощность 99 кВт (135 л.с.) | маш.час | 2.3 | 1.54 | 2112.72 | 3253.59 |  | 3253.59 | 567.84
| 3. 91.06.05-011 | Погрузчик, грузоподъемность 5 т | маш.час | 2.46 | 1.65 | 1251.77 | 2065.42 |  | 2065.42 | 452.93
| 4. 91.08.03-030 | Катки на пневмоколесном ходу, масса 30 т | маш.час | 12.21 | 8.17 | 1763.22 | 14405.51 |  | 14405.51 | 3213.34
| 5. 91.13.01-038 | Машины поливомоечные 6000 л | маш.час | 1.04 | 0.7 | 1042.23 | 729.56 |  | 729.56 | 220.83
| 6. 01.7.03.01-0001 | Вода | м3 | 7 | 4.683 | 26.3 | 123.16 |  |  |  | 123.16
23 | 02.2.04.03-0002 | Смесь песчано-гравийная несортированная речная | м3 |  | 84,294 223*0,3*1,26 | 790 | 66592 |  |  |  | 66592
Установка тротуарного бордюра
24 | ГЭСН01-02-057-03 Приказ Минстроя России от 30.12.2016 №1038/пр | Разработка грунта вручную в траншеях глубиной до 2 м без креплений с откосами, группа грунтов: 3 (корыто под тротуарный бордюр) | 100 м3 |  | 0,0282 (94*0,3*0,1) / 100 | 55120.48 | 1554 | 1554 |  |  |  | 6.99
|  | Затраты труда рабочих (ср 2) | чел.час | 248 | 6.99 | 222.26 | 1553.6 | 1553.6
25 | ГЭСН01-02-057-03 Приказ Минстроя России от 30.12.2016 №1038/пр | Доработка грунта вручную под тротуар, группа грунтов: 3 | 100 м3 |  | 0,00282 (94*0,3*0,1*10%) / 100 | 55120.48 | 155 | 155 |  |  |  | 0.7
|  | Затраты труда рабочих (ср 2) | чел.час | 248 | 0.7 | 222.26 | 155.58 | 155.58
26 | ГЭСН01-02-060-02 Приказ Минстроя России от 30.12.2016 №1038/пр | Погрузка вручную неуплотненного грунта из штабелей и отвалов в транспортные средства, группа грунтов: 2 | 100 м3 |  | 0,0282 (94*0,3*0,1) / 100 | 13191.83 | 372 | 372 |  |  |  | 1.74
|  | Затраты труда рабочих (ср 1,5) | чел.час | 61.8 | 1.74 | 213.46 | 371.42 | 371.42
27 | П 03-21-01-015 (Сб.Смета в.62) | Перевозка грузов автомобилями-самосвалами грузоподъемностью 10 т, работающих вне карьера, на расстояние: до 15 км I класс груза | 1 т груза |  | 5,076 2,82*1,8 | 179.45 | 911 |  | 911
29 | 02.2.05.04-0092 | Щебень из природного камня для строительных работ марка: 800, фракция 10-20 мм | м3 |  | 3,5532 2,82*1,26 | 1260 | 4477 |  |  |  | 4477
30 | ГЭСН27-02-010-02 Приказ Минстроя России от 30.12.2016 №1038/пр | Установка бортовых камней бетонных: при других видах покрытий | 100 м |  | 0,94 94 / 100 | 44626.48 | 41949 | 17229 | 863 | 248 | 23857 | 71.52 | 0.68
|  | Затраты труда рабочих (ср 2,9) | чел.час | 76.08 | 71.52 | 240.91 | 17229.88 | 17229.88
|  | Затраты труда машинистов | чел.час | 0.72 | 0.68
| 1. 91.05.05-014 | Краны на автомобильном ходу, грузоподъемность 10 т | маш.час | 0.68 | 0.64 | 1308.43 | 837.4 |  | 837.4 | 235.99
| 2. 91.14.02-001 | Автомобили бортовые, грузоподъемность: до 5 т | маш.час | 0.04 | 0.04 | 718.44 | 28.74 |  | 28.74 | 12.62
| 3. 01.7.15.06-0111 | Гвозди строительные | т | 0.001 | 0.0009 | 51521 | 46.37 |  |  |  | 46.37
| 4. 04.1.02.05-0006 | Бетон тяжелый, класс: В15 (М200) | м3 | 5.9 | 5.546 | 4059 | 22511.21 |  |  |  | 22511.21
| 5. 04.3.01.09-0014 | Раствор готовый кладочный цементный марки: 100 | м3 | 0.06 | 0.0564 | 4305 | 242.8 |  |  |  | 242.8
| 6. 11.1.03.03-0012 | Брусья необрезные хвойных пород длиной: 4-6,5 м, все ширины, толщиной 100, 125 мм, IV сорта | м3 | 0.17 | 0.1598 | 6598 | 1054.36 |  |  |  | 1054.36
31 | 05.1.08.02-0019 | Камни железобетонные бортовые: БУ 100-30-29 /бетон М30 (М400), объем 0,054 м3, расход арматуры 1,8 кг/ (ГОСТ 6665-91) | шт. |  | 94 | 962 | 90428 |  |  |  | 90428
Покрытие из резиновых ковриков
32 | ГЭСН11-01-017-02 прим Приказ Минстроя России от 30.12.2016 №1038/пр | Устройство резиновых ковриков, толщиной 30мм | 100 м2 |  | 1,85 185 / 100 | 47993.59 | 88788 | 82357 | 4589 | 1364 | 1842 | 322.4 | 4.27
|  | Затраты труда рабочих (ср 3,4) | чел.час | 174.27 | 322.4 | 255.45 | 82357.08 | 82357.08
|  | Затраты труда машинистов | чел.час | 2.31 | 4.27
| 1. 91.06.05-011 | Погрузчик, грузоподъемность 5 т | маш.час | 1.09 | 2.02 | 1251.77 | 2528.58 |  | 2528.58 | 554.49
| 2. 91.06.06-048 | Подъемники одномачтовые, грузоподъемность до 500 кг, высота подъема 45 м | маш.час | 1 | 1.85 | 415.17 | 768.06 |  | 768.06 | 682.15
| 3. 91.07.04-002 | Вибратор поверхностный | маш.час | 56.26 | 104.08 | 2.94 | 306 |  | 306
| 4. 91.14.02-001 | Автомобили бортовые, грузоподъемность: до 5 т | маш.час | 0.22 | 0.41 | 718.44 | 294.56 |  | 294.56 | 129.34
| 5. 91.21.07-011 | Машины мозаично-шлифовальные | маш.час | 32 | 59.2 | 11.8 | 698.56 |  | 698.56
| 6. 01.7.03.01-0001 | Вода | м3 | 5.85 | 10.82 | 26.3 | 284.57 |  |  |  | 284.57
| 7. 01.7.07.29-0091 | Опилки древесные | м3 | 3.06 | 5.661 | 240 | 1358.64 |  |  |  | 1358.64
| 8. 01.7.17.05-0021 | Карборунд | кг | 2 | 3.7 | 53.7 | 198.69 |  |  |  | 198.69
33 О | Спецификация | Артикул 3534 Коврик резиновый 500х500 Н=30 мм | шт |  | 754,8 740*1,02 | 618 | 466466
Итого по разделу 3 Основание | [6 empty] | 1115482 |  |  |  |  | 436.12 | 25.22
Раздел 4. Ограждение
34 | ГЭСН09-08-001-04 Приказ Минстроя России от 30.12.2016 №1038/пр | Установка металлических столбов высотой более 4 м: с погружением в бетонное основание | 100 шт |  | 0,39 39 / 100 | 40151.71 | 15659 | 3686 | 11337 | 3312 | 636 | 15.12 | 9.76
|  | Затраты труда рабочих (ср 3) | чел.час | 38.77 | 15.12 | 243.77 | 3685.8 | 3685.8
|  | Затраты труда машинистов | чел.час | 25.03 | 9.76
| 1. 91.04.01-031 | Машины бурильно-крановые: на автомобиле, глубина бурения 3,5 м | маш.час | 12.9 | 5.03 | 1197.02 | 6021.01 |  | 6021.01 | 1586.81
| 2. 91.14.01-002 | Автобетоносмесители: 5 м3 | маш.час | 11.17 | 4.36 | 1158.21 | 5049.8 |  | 5049.8 | 1607.66
| 3. 91.14.02-001 | Автомобили бортовые, грузоподъемность: до 5 т | маш.час | 0.96 | 0.37 | 718.44 | 265.82 |  | 265.82 | 116.72
| 4. 11.1.03.01-0001 | Бруски деревянные: 50*50 мм | м | 55.9 | 21.8 | 29.2 | 636.56 |  |  |  | 636.56
35 | 04.1.01.01-0004 | Бетон легкий на пористых заполнителях, объемная масса 800 кг/м3, крупность заполнителя: 10 мм, класс В7,5 (М100) | м3 |  | 3.237 | 5444 | 17622 |  |  |  | 17622
36 | ГЭСН09-08-002-06 Приказ Минстроя России от 30.12.2016 №1038/пр | Устройство заграждений из готовых металлических решетчатых панелей: высотой более 2 м | 10 шт |  | 3,8 38 / 10 | 2291.15 | 8706 | 7123 | 1583 | 1127 |  | 29.22 | 3.57
|  | Затраты труда рабочих (ср 3) | чел.час | 7.69 | 29.22 | 243.77 | 7122.96 | 7122.96
|  | Затраты труда машинистов | чел.час | 0.94 | 3.57
| 1. 91.14.02-001 | Автомобили бортовые, грузоподъемность: до 5 т | маш.час | 0.19 | 0.72 | 718.44 | 517.28 |  | 517.28 | 227.14
| 2. 91.16.01-001 | Электростанции передвижные, мощность 2 кВт | маш.час | 0.75 | 2.85 | 373.41 | 1064.22 |  | 1064.22 | 899.09
37 О | Спецификация | Забор 3м со столбами | пог.м |  | 94 | 3300 | 310200
Итого по разделу 4 Ограждение | [6 empty] | 375821 |  |  |  |  | 44.34 | 13.33
ИТОГИ ПО СМЕТЕ:
Итого прямые затраты по смете в текущих ценах | [6 empty] | 2897367 | 222201 | 157704 | 15573 | 251091 | 872.39 | 45.22
Накладные расходы | [6 empty] | 244875
Сметная прибыль | [6 empty] | 135802
Итоги по смете:
Итого Строительные работы | [6 empty] | 728923 |  |  |  |  | 493.26 | 38.89
Итого Монтажные работы | [6 empty] | 282750 |  |  |  |  | 379.13 | 6.33
Итого Оборудование | [6 empty] | 2266371
Итого | [6 empty] | 3278044 |  |  |  |  | 872.39 | 45.22
В том числе:
Материалы | [6 empty] | 251091
Машины и механизмы | [6 empty] | 157704
ФОТ | [6 empty] | 237774
Оборудование | [6 empty] | 2266371
Накладные расходы | [6 empty] | 244875
Сметная прибыль | [6 empty] | 135802
Компенсации НДС при упрощённой системы налогообложения (МАТ+(ЭМ-ЗПМ)+НР*0,1712+СП*0,15)*0,20 | [6 empty] | 91103
ВСЕГО по смете | [6 empty] | 3369147 |  |  |  |  | 872.39 | 45.22